## rp2040mod
Comment | Designator | Footprint | JLCPCB Part # | Manufacturer | MPN | Qty
| L1 | _PKG_L_0402 | C21516 | Murata Electronics | BLM15HD102SN1D | 1
12MHz | XT101 | 3.2X2.5_KX-7 | C97242 | TXC Corp | 7V12000018 | 1
100n | C2, C4, C104, C105, C107, C108, C109, C110, C111, C112, C113, C114 | _PKG_C_0402 | C1525 | Samsung Electro-Mechanics | CL05B104KO5NNNC | 12
10k | R101, R105 | _PKG_R_0402 | C25744 | UNI-ROYAL(Uniroyal Elec) | 0402WGF1002TCE | 2
10n | C1 | _PKG_C_0402 | C15195 | Samsung Electro-Mechanics | CL05B103KB5NNNC | 1
10u | C3 | _PKG_C_0402 | C15525 | Samsung Electro-Mechanics | CL05A106MQ5NUNC | 1
12p | C101, C102 | _PKG_C_0402 | C1547 | FH(Guangdong Fenghua Advanced Tech) | 0402CG120J500NT | 2
1k | R104, R106 | _PKG_R_0402 | C11702 | UNI-ROYAL(Uniroyal Elec) | 0402WGF1001TCE | 2
1u | C103, C106 | _PKG_C_0402 | C52923 | Samsung Electro-Mechanics | CL05A105KA5NQNC | 2
27 | R102, R103 | _PKG_R_0402 | C25100 | UNI-ROYAL(Uniroyal Elec) | 0402WGF270JTCE | 2
MEMORY-W25Q16FWUXIE | IC102 | SON50P300X200X60-9N | C401672 | Winbond Elec | W25Q16FWUXIE | 1
RP2040 | IC101 | QFN-56 | C2040 | Raspberry Pi | RP2040 | 1
WS2812C-2020-V1 | LED1 | WS2812B-2020 | C2976072 | Worldsemi | WS2812C-2020-V1 | 1